## Sheet1
清单报价表
序号 | 品名 | 项目特征描述 | 单位 | 数量 | 全费用综合单价（元） | 合价（元） | 参考样式 | 备注
1 | 活动伸缩看台 （软包座椅） | 1、活动看台床架结构：力学支撑系统安全可靠, 承重横梁一体成型，平均分散到看台负载，整个结构形成稳固的框架系统。 2、侧护栏和后防护栏与床架结构，具有安全可靠的有效连接。活动看台侧面伸缩型安全硬栏杆，内格栅：垂直栏杆设计，杆件间的净距不大于0.11m，表面喷塑，固定在看台主架上，在活动看台在伸缩过程中无须插拔。 3、踏板：经过阻燃处理的耐水结构胶合板，厚度为18mm，易于清洁。板于板之间采用双排铆钉铆接，之间接缝无高低差和外露。 4、看台伸缩：看台装有电源控制箱，本系统具备红外线遥控及按键手控两项功能，由手控按钮、红外线外射器（无线遥控用），电气控制原件均为国内知名品牌的产品。看台伸展、收缩到位自行停止。采用优质减速机，单台电机功率：不小于0.4KW、电机电压 380v、速比：1：125。驱动走轮选用直径φ200mm聚氨酯驱动轮，具有驱动力大，不损坏地面等特点。费用包含电源接入费用。 5、活动看台：活动看台层宽900mm，层高300mm；座椅安装中心距550mm；活动看台座椅采用包棉翻板座椅，前置式安装。中心距：550mm。座椅规格:椅宽500mm椅深450mm背高600mm 不带扶手，采用高密度冷发泡PU定型海棉采用优质高密度硬木多层板，经模具冷压注成型，不褪色，抗变型，座背面料采用高级专用布料，阻燃，抗污，防褪色;软包材质、不带扶手。 座绵：采用国际优等冷发泡定型海绵，具高回弹及超软特性； 背绵：采用国际优等冷发泡定型海绵，具高回弹及超软特性； 面料：高级专用布料，阻燃，耐磨，抗色变，柔软度适中，易清洗。 具体尺寸可根据现场实际情况略微调整，结算时单价不调整。 6、紧固件：所有紧固件都按照设计要求（强度级别）采购优质物料，而且采用扭力扳手紧固到位。从而保证活动看台的整体性，稳定性。 7、表面处理:所有钢制件经除油除锈处理后再进行喷涂防锈作业，且产品涂料配方不含有有毒元素,避免损害使用者的健康。 8、看台平面布置以现场实际并结合参考设计图纸。 | 张 | 1041
2 | 看台台阶 | 1、规格：L900*W400*H150mm，采用17mm厚高强度多层压板复合1.2mm厚三聚氰胺耐磨木地板。 2、铝合金装饰条截面尺寸=L45mm*65mm，可以无缝贴合看台，可以有效防止观众在不小心碰撞看台时发生的伤害。 | 阶 | 77
3 | 单人椅 | 1、椅子尺寸93*45*45厘米，采用25方梅花管，烤漆工艺，材质为人造皮面料，内部定型海绵坐垫。具体颜色款式满足建设单位要求。 2、含椅子配套布套，面料柔软舒适，具体颜色款式满足建设单位要求。 | 张 | 150
4 | 铝合金舞台底台定制 | 1、1.22*1.22米铝材型号：国标6061-T6（50主管壁厚实厚3mm，50副管壁厚实厚2mm）。 2、规格1.22*1.22 ，18mm黑色防滑舞台胶合板。 3、结合现场实际并参考效果图。 | 块 | 164
5 | 舞台表面 | 1、2.0mm厚pvc地胶地板，具体颜色由建设单位确认为准。 2、铺贴范围为铝合金舞台平面、四周外侧面及台阶平、立、侧面。 3、本面积为铝合金舞台平面、四周外侧面及台阶平、立、侧面接触面积进行计算 4、结合现场实际并参考效果图。 5、性能参数为氯乙烯单体（mk/kg）≤5、可溶性金属铅（mk/㎡）≤20、可溶性金属镉（mk/㎡）≤20、挥发物g/㎡≤10、纵、横加热尺寸变化率均≤0.4%、加热翘曲≤4mm、弯曲性：无开裂、椅子脚轮试验：无破坏、色牢度≥6级、残余凹陷≤0.1mm、耐磨性：达到T级、燃烧性能B1级、耐污染性能等级：0级。 | ㎡ | 340
6 | 舞台铝合金立柱 | 1、立柱国标6061-T6主管（50主管壁厚实厚3mm） ，升降高度：0.6--1米。 2、结合现场实际并参考效果图。 | 个 | 197
7 | 舞台铝合金插片 | 1、国标6061-T6主管（50主管壁厚实厚2mm） ，高度：0.4米。 2、结合现场实际并参考效果图。 | 个 | 359
8 | 舞台铝合金调节脚 | 1、0.3米调节脚材质是铁质的表面作镀锌处理；30cm调节高度 2、结合现场实际并参考效果图。 | 个 | 197
9 | 铝合金单腿三层舞台 | 1、国标6061-T6主管（50主管壁厚实厚3mm，50副管壁厚实厚2mm）,18mm防滑舞台胶合板 ，黑色，长1.22m，宽0.3m，第一层高0.2m，第二层高0.4m，第三层高0.6m。 2、结合现场实际并参考效果图。 | 个 | 11
10 | 铝合金舞台外侧四周封闭 | 1、采用黑色18mm厚防滑胶合板对舞台外侧四周及楼梯侧面进行封闭处理 | 项 | 1
合计
说明： 1、本次报价产品均为定制产品，中标后，中标人须对图纸免费二次深化设计，并经甲方确认后方可施工。 2、全费用综合单价包含（不限于）：人工费、材料费、机械费、设备费、辅材及配件、运输费、安装费、保洁费、管理费、利润、措施费（脚手架、大型机械进退场费等）、成品保护费、垃圾清理费、规费、税金、不可预见费及其他一切相关费用等，凡漏项或少计均视为优惠，买方不另行增加费用。各类风险和政策性调整等风险已包括在合同价中，最终结算时除合同约定调整外综合单价一律不予调整。
投标人：（公章） 年 月 日